## Sheet2
开封市卫生学校技能大赛监控清单
序号 | 设备名称 | 参数 | 数量 | 单位 | 单价 | 总价
1 | 高清摄像机 | 1.视频输出支持不低于2560×1440@25fps，分辨力不小于1600TVL（以公安部检验报告为准） 2.★内置GPU芯片。（以公安部检验报告为准） 3.支持最低照度可达彩色0.001Lux，黑白0.0001Lux。（以公安部检验报告为准） 4.支持水平手控速度不小于60°/s，云台定位精度不大于0.1°。（以公安部检验报告为准） 5.水平旋转范围为360°连续旋转，垂直旋转范围为0°~90°。（以公安部检验报告为准） 6.支持300个预置位，支持35条巡航路径，支持7条以上的模式路径设置，支持预置位视频冻结功能。（以公安部检验报告为准） 7.支持人脸抓拍，支持检出两眼瞳距40像素点以上的人脸。（以公安部检验报告为准） 8.支持侧脸过滤功能，可过滤上下、左右角度达到预设值的人脸。（公安部检验报告证明） 9.支持声光报警功能，当报警事件产生时，可联动闪光报警、声音报警。（以公安部检验报告为准） 10.★支持声音报警功能，报警声音类型不小于11种，可自定义语音，报警重复次数可设置。（以公安部检验报告为准） 11.球机应具备本机存储功能，支持SD卡热插拔，最大支持256GB。（以公安部检验报告为准） 12.具备较好的电源适应性，电压在DC12V±30%范围内变化时，设备可正常工作。（以公安部检验报告为准） 13.★当红外灯开启后，透明罩出现水雾、灰尘、刮痕时，采集的图像不应出现重影，模糊及光反射现象。（以公安部检验报告为准） 14.★支持人脸区域自动曝光功能，可根据人脸区域的光照变化自动调节曝光参数。（以公安部检验报告为准）为准） 15.含管理软件 | 4 | 台
2 | 交换机设备 | 1、★交换容量≥300Gbps/3Tbps；包转发率≥25Mpps/100Mpps；以上需提供官网截图证明并加盖厂商公章； 2、★千兆POE电口≥24个，千兆 SFP光口≥4个；Console口≥1个；以上需提供官网截图证明并加盖厂商公章； 3、支持IEEE 802.3af/at供电标准，整机最大输出功率≥120W； 4、支持防网关ARP欺骗，支持端口保护、隔离，支持防止DOS、ARP攻击功能，支持CPU保护功能； 5、支持管理员分级管理，支持DHCP Snooping，支持交换机端口设置为信任端口或非信任端口，非信任端口也可设置白名单响应DHCP报文； 6、支持IEEE 802.3az 标准的 EEE节能技术：当EEE使能时，从而大幅度的减小端口在该阶段的功耗，达到了节能的目的； 7、★支持在交换机上创建东西向安全策略，实现全网安全风险拦截；要求提供具有CMA和CNAS认证章的第三方权威机构测试报告并加盖厂商公章； 8、★支持终端类型库，基于指纹自动识别PC、路由器、摄像头设备等，要求提供具有CMA和CNAS认证章的第三方权威机构测试报告并加盖厂商公章； ★支持基于终端类型自动识别结果，禁止非法终端(例如私接路由器)接入，要求提供具有CMA和CNAS认证章的第三方权威机构测试报告并加盖厂商公章； ★接入学校原有网络控制管理系统为准） 9.含管理软件 | 1 | 台
3 | 网线 | 规格为：CAT 6 UTP 26AWG | 300 | 米
4 | 辅材线槽 | PVC线管 32 | 120 | 米
5 | 安装调测 | 检查修复2023年竞赛系统并无缝对接，工期三天 | 1 | 项
6 | 合计